## 材料调查表
深圳市交通工程主要材料价格信息（2017年4月）
序号 | 材料名称 | 定额代号 | 规格及型号 | 单位 | 基价 | 除税信息价 | 备注
（元）
1 | 光圆钢筋 | 111 | 直径10∽14mm | t | 3300 | 3590
2 | 带肋钢筋 | 112 | 直径15∽24mm，25mm以上 | t | 3400 | 3632
3 | 冷轧带肋钢筋网 | 113 | 直径7～9mm | t | 4600 | 3632
4 | 环氧光圆钢筋 | 114 | 带环氧涂层的光圆钢筋 | t | 4300 | 3718
5 | 环氧带肋钢筋 | 115 | 带环氧涂层的带肋钢筋 | t | 4400 | 3761
6 | 预应力粗钢筋 | 121 | 直径10mm以上精轧螺纹钢筋 | t | 5320 | 4103
7 | 钢绞线 | 125 | 普通，无松弛 | t | 6500 | 3846
8 | 高强钢丝 | 133 | φ5mm预应力用碳素钢丝 | t | 5450 | 3419
9 | 镀锌高强钢丝 | 134 | Φ5mm预应力用镀锌碳素钢丝 | t | 8560 | 4701
10 | 波纹管钢带 | 151 | 0.25mm×36mm、0.28mm×36mm | t | 6350 | 3248
11 | 型钢 | 182 | 工字钢、角钢 | t | 3700 | 2991
12 | 钢板 | 183 | A3δ=5∽40mm | t | 4450 | 3248
13 | 圆钢 | 184 | Φ6～36混合型号 | t | 3177 | 3120
14 | 钢轨 | 185 | 重轨、轻轨、吊车轨 | t | 3118 | 2650
15 | 钢管 | 191 | 无缝钢管 | t | 5610 | 4103
16 | 镀锌钢管 | 192 | 外径15～200mm，壁厚2.75～4.5mm | t | 5560 | 4274
17 | 不锈钢管 | 193 | 混合规格 | kg | 53 | 25.64
18 | 镀锌钢板 | 208 | δ＝1mm,δ＝1.5mm,δ＝3mm | t | 5940 | 3932 | δ＝1.5mm
19 | 钢钎 | 211 | Φ＝22～25mm,32mm | kg | 5.62 | 4.27
20 | 空心钢钎 | 212 | 优质碳素工具钢 | kg | 7 | 5.13
21 | Φ50mm以内合金钻头 | 213 | Φ43mm | 个 | 27.21 | 32.48
22 | Φ150mm以内合金钻头 | 214 |  | 个 | 76.23 | 75.21
23 | 钻杆 | 216 | Φ50mm、Φ73mm、Φ89mm、Φ114mm,长1m、1.5m | kg | 6 | 7.26
24 | 中空注浆锚杆 | 217 | 混合规格 | m | 30 | 25.64
25 | 自进式锚杆 | 218 | R25mm,R27mm,R32mm,R38mm,R51mm | m | 40 | 38.46
26 | 钢丝绳 | 221 | 股丝6∽7ⅹ19mm，绳径7.1∽9mm，股丝6ⅹ37mm，绳径14.1∽15.5mm | t | 5853 | 4444
27 | 钢纤维 | 225 | 扁丝切断型、钢丝切断型、高强铣削型、剪切波纹型、剪切压痕型 | t | 4340 | 3846
28 | 电焊条 | 231 | 结422（502、506、507）3.2mm、4mm、5mm | kg | 4.9 | 5.56
29 | 钢管立柱 | 247 |  | t | 5850 | 4444
30 | 型钢立柱 | 248 | 镀锌（包括斜撑） | t | 5300 | 3932
31 | 波形钢板 | 249 | 镀锌（包括端头板、撑架） | t | 6100 | 4274
32 | 托架 | 250 |  | kg | 5.4 | 4.27
33 | 柱帽 | 251 |  | 个 | 9 | 8.55
34 | 钢板桩 | 261 | 混合规格 | t | 4385 | 3590
35 | 钢管桩 | 262 | 直径219～240mm，壁厚5～20mm | t | 5000 | 4103
36 | 钢护筒 | 263 |  | t | 4800 | 3248
37 | 钢套箱 | 264 |  | t | 4800 | 3419
38 | 钢模板 | 271 | 各类定型大块钢模板 | t | 5970 | 4274
39 | 组合钢模板 | 272 |  | t | 5710 | 4701
40 | 门式钢支架 | 273 |  | t | 5000 | 4103
41 | 四氟板式橡胶组合支座 | 401 | GJZF4系列、GYZF4系列 | dm3 | 110 | 85
42 | 板式橡板支座 | 402 | GJZ系列、GYZ系列 | dm3 | 80 | 73
43 | 毛勒伸缩缝 | 541 | 伸缩量80mm/排，质量80kg/(排.m) | t | 43100
44 | 模数式伸缩缝 |  |  | t |  | 13675
45 | 钢绞线群锚（3孔） | 572 | 包括夹片、锚垫板和螺旋筋 | 套 | 105 | 77
46 | 钢绞线群锚（5孔） | 574 | 包括夹片、锚垫板和螺旋筋 | 套 | 175 | 111
47 | 钢绞线群锚（7孔） | 576 | 包括夹片、锚垫板和螺旋筋 | 套 | 245 | 137
48 | 钢绞线群锚（10孔） | 579 | 包括夹片、锚垫板和螺旋筋 | 套 | 350 | 197
49 | 钢绞线群锚（15孔） | 582 | 包括夹片、锚垫板和螺旋筋 | 套 | 525 | 291
50 | 钢绞线群锚（19孔） | 585 | 包括夹片、锚垫板和螺旋筋 | 套 | 665 | 444
51 | 钢绞线群锚（24孔） | 587 | 包括夹片、锚垫板和螺旋筋 | 套 | 840 | 556
52 | 钢绞线群锚（31孔） | 588 | 包括夹片、锚垫板和螺旋筋 | 套 | 1085 | 726
53 | 不锈钢板 | 631 |  | kg | 32 | 20.51
54 | 铁件 | 651 | 铁件 | kg | 4.4 | 3.85
55 | 镀锌铁件 | 652 |  | kg | 6.9 | 4.7
56 | 铁钉 | 653 | 混合规格 | kg | 6.97 | 3.85
57 | 8～12号铁丝 | 655 | 镀锌铁丝 | kg | 6.1 | 4.27
58 | 20∽22号铁丝 | 656 | 镀锌铁丝 | kg | 6.4 | 4.7
59 | 刺铁丝 | 658 |  | kg | 6.62 | 4.7
60 | 铁皮 | 666 | 26号镀锌铁皮 | m2 | 25.4 | 23.08
61 | 钢板标志 | 667 | 钢板板面 | t | 7000 | 6154
62 | 铝合金标志 | 668 | 铝合金板面 | t | 27000 | 17949
63 | 钢板网 | 692 | 网眼尺寸25mm*76mm | m2 | 19.22 | 20.51
64 | 铁丝编制网 | 693 | 镀锌铁丝（包括加强钢丝、花篮螺丝） | m2 | 18.84 | 17.09
65 | 标线漆 | 733 | 常温型 | kg | 37.8 | 15.38
66 | 底油 | 737 |  | kg | 8.12 | 8.55
67 | 热熔涂料 | 738 |  | kg | 6 | 4.7 | 含税：深标Ⅱ型5.5元，深标Ⅲ型6.5元
68 | 反光膜 | 740 |  | m2 | 220 | 188 | Ⅳ类(新标准)
69 | 反光突起路钮 | 741 | 通用型、耐磨型、陶瓷隧道专用 | 个 | 15 | 21
70 | 柱式轮廓标 | 744 |  | 根 | 98 | 94
71 | 环氧树脂 | 746 | E-42,E-44,E-51 | kg | 28.26 | 22
72 | 土工布 | 770 | 4∽5m宽 | m2 | 9.71 | 5.98
73 | 土工格栅 | 772 | 宽6m，聚乙烯单向、双向拉伸、聚丙烯双向、玻璃纤维 | m2 | 9.8 | 8.55
74 | 三维植被网 | 774 | EM2、EM3、EM4、EM5 | m2 | 15 | 9.4
75 | 塑料排水板 | 811 | 96g/m | m | 1.75 | 2.14
76 | 塑料编织袋 | 812 | 袋装砂井用 | m | 1.12 | 1.28
77 | 油毛毡 | 825 | 400g，0.915m×21.95m | m2 | 2.29 | 2.89
78 | 硝铵炸药 | 841 | 1号、2号岩石硝铵炸药 | kg | 6 | 12.82
79 | 导火线 | 842 | 120s/m | m | 0.8 | 1.28
80 | 普通雷管 | 845 | 8号铜管 | 个 | 0.7 | 1.11
81 | 电雷管 | 846 | 6号瞬发电雷管,带脚线1.5m | 个 | 0.9 | 3.25
82 | 非电毫秒雷管 | 847 | 导爆管长3～7m | 个 | 1.52 | 4.1
83 | 道路国产沥青 | 851 | 国产沥青 | t | 3800 | 2564
84 | 石油沥青 |  | 进口沥青 | t |  | 3504
85 | 改性沥青 | 852 | SBS、SBR、SR复合 | t | 5400 | 4359
86 | 重油 | 861 |  | kg | 2.8 | 3.42
87 | 汽油 | 862 | 93号 | kg | 5.2 | 7.86 | 含税：93# 6.48元/升按0.725Kg/L换算
88 | 柴油 | 863 | 0号 | kg | 4.9 | 6.37 | 含税：0# 柴油6.07元/升按0.835kg/L换算
89 | 煤 | 864 |  | t | 265 | 752 | 无烟煤
90 | 电 | 865 |  | kW.h | 0.55 | 0.77
91 | 水 | 866 |  | m3 | 0.5 | 3.25
92 | 原木 | 101 | 混合规格 | m3 | 1120 | 1150
93 | 锯材 | 102 | 中板δ=19～35mm,中方混合规格 | m3 | 1350 | 1239
94 | 32.5级水泥 | 832 |  | t | 320 | 333
95 | 42.5级水泥 | 833 |  | t | 350 | 363
96 | 52.5级水泥 | 834 |  | t | 390 | 389
97 | 青(红)砖 | 877 | 240mm×115mm×53mm | 千块 | 212
98 | 生石灰 | 891 |  | t | 105 | 243
99 | 砂 | 897 | 路面用堆方 | m3 | 50 | 107
100 | 中(粗)砂 | 899 | 混凝土、砂浆用堆方 | m3 | 60 | 117
101 | 砂砾 | 902 | 堆方 | m3 | 31 | 63
102 | 天然级配 | 908 | 堆方 | m3 | 40 | 78
103 | 膨润土 | 912 |  | kg | 0.62 | 1.17
104 | 片石 | 931 | 码方 | m3 | 34 | 87
105 | 矿粉 | 949 | 粒径＜0.0074cm,质量比＞70% | t | 125 | 155
106 | 碎石(2cm) | 951 | 最大粒径2cm堆方 | m3 | 55 | 138
107 | 碎石(4cm) | 952 | 最大粒径4cm堆方 | m3 | 55 | 136
108 | 碎石(6cm) | 953 | 最大粒径6cm堆方 | m3 | 52 | 126
109 | 碎石(8cm) | 954 | 最大粒径8cm堆方 | m3 | 49 | 124
110 | 碎石 | 958 | 未筛分碎石统料堆方 | m3 | 27.5 | 126
111 | 石屑 | 961 | 粒径≤0.8cm堆方 | m3 | 65 | 68
112 | 路面用碎石(1.5cm) | 965 | 最大粒径1.5cm堆方 | m3 | 65 | 146
113 | 路面用碎石(2.5cm) | 966 | 最大粒径2.5cm堆方 | m3 | 65 | 141
114 | 路面用碎石(3.5cm) | 967 | 最大粒径3.5cm堆方 | m3 | 63 | 131
115 | 块石 | 981 | 码方 | m3 | 85 | 89
116 | 料石 | 983 |  | m3 | 170 | 141
117 | 粗料石 | 984 | 实方 | m3 | 123.14 | 131
118 | 细料石 | 985 | 实方 | m3 | 170 | 175
发布声明：
交通建设工程主要材料价格信息是我站经过对2017年4月份材料市场价格进行收集、调查、分析
、整理完成的，供工程计价时参考。
本价格为除税价，已综合考虑材料价、包装费、运杂费、损耗费和采购保管费。