## Sheet1
附件:
深圳市纯电动出租汽车车辆营运技术条件(2017年修订）
技术指标参数与基本配置 | 外形尺寸
| 长×宽×高(mm) | ≥4520*≥1700*≥1400
| 轴距(mm) | ≥2800
| 行李箱容积（L） | ≥400
电池性能参数
| 续航里程（km） | ≥350(综合工况)
| 安全技术条件 | 参照国家《电动客车安全技术条件》标准并提交技术检测合格报告
基本配置
（一）ABS防抱死系统;
（二）正副驾驶座安全气囊；
（三）前后安全带；
（四）真皮座椅；
（五）电动升降车窗；
（六）遥控、中控门锁；
（七）铝合金轮辋；
（八）车门未关警示系统
（九）儿童安全门锁
（十）颜色和图案符合主管部门相关规定。
（十一）同时实现直流、交流快速充电。
（十二）车辆CAN总线须直接连接车载智能终端。
其他技术与配置要求不低于交通部《出租汽车运营技术条件》标准。
营运服务设施和设备技术要求 | （一）车载智能终端 | 出厂必配，计程计时功能符合主管部门相关规定，速度误差不超过±1%。
| （二）多功能信息显示屏 | 出厂必配
| （三）出租车票据打印设备 | 出厂必配
| （四）营运状态标志灯 | 出厂必配
| （五）后排服务评价器 | 出厂必配
| （六）摄像头 | 出厂必配
| （七）电子支付终端 | 出厂必配
| （八）儿童安全门锁 | 出厂必配
| （九）顶灯 | 投入营运必配
| （十）乘客座位压力传感装置 | 出厂必配
技术标准符合《深圳市出租汽车服务管理信息系统试点工程运营专用设备配置指引》要求