## Sheet1
深圳市交通工程主要材料价格信息 （2025年3月）
序号 | 材料名称 | 定额代号 | 规格及型号 | 单位 | 综合信息价（不含税）（元） | 备注
1 | HPB300钢筋 | 2001001 | 直径6～32mm | t | 3431
2 | HRB400钢筋 | 2001002 | 直径12～40mm | t | 3350
3 | 冷轧带肋钢筋网 | 2001003 | 直径7～9mm | t | 3793
4 | 环氧HPB300钢筋 | 2001004 | 带环氧涂层的光圆钢筋 | t | 4717
5 | 环氧HRB400钢筋 | 2001005 | 带环氧涂层的带肋钢筋 | t | 4660
6 | 预应力粗钢筋 | 2001006 |  | t | 4793
7 | 钢绞线 | 2001008 | 普通，无松弛 | t | 4137
8 | 高强钢丝 | 2001013 | Φ5mm预应力用碳素钢丝 | t | 3650
9 | 镀锌高强钢丝 | 2001014 | Φ5mm预应力用镀锌碳素钢丝 | t | 5243
10 | 波纹管钢带 | 2003002 | 0.25×36、0.28×36 | t | 3765
11 | 型钢 | 2003004 | 工字钢，角钢 | t | 3471
12 | 钢板 | 2003005 | A3，δ＝5～40mm | t | 3482
13 | 圆钢 | 2003006 | Φ6～36混合型号 | t | 3262
14 | 钢轨 | 2003007 | 重轨、轻轨、吊车轨 | t | 3358
15 | 钢管 | 2003008 | 无缝钢管 | t | 5613
16 | 镀锌钢管 | 2003009 | φ15mm～200mm，壁厚2.75mm～4.5mm | t | 5701
17 | 不锈钢管 | 2005001 | 混合规格 | kg | 26
18 | 镀锌钢板 | 2003012 | δ＝1，δ＝1.5，δ＝3 | t | 4323
19 | 钢钎 | 2009002 | Φ＝22～25，32 | kg | 5.4
20 | 空心钢钎 | 2009003 | 优质碳素工具钢 | kg | 6.28
21 | Φ50mm以内合金钻头 | 2009004 | Φ43 | 个 | 40.01
22 | Φ150mm以内合金钻头 | 2009005 |  | 个 | 91.22
23 | 钻杆 | 2009007 | Φ50、Φ73、Φ89、Φ114长1m、1.5m | kg | 8.11
24 | 中空注浆锚杆 | 2009008 | 混合规格 | m | 25.61
25 | 自进式锚杆 | 2009009 | R25，R27，R32，R38，R51 | m | 38.41
26 | 钢丝绳 | 2001019 | 股丝6-7×19绳径7.1～9mm；股丝6×37，绳径14.1～15.5mm | t | 5222
27 | 钢纤维 | 2001020 | 扁丝切断型、钢丝切断型、高强铣销型、剪切波纹型、剪切压痕型 | t | 4464
28 | 电焊条 | 2009011 | 结422（502、506、507）3.2/4.0/5.0 | kg | 4.57
29 | 钢管立柱 | 2003015 |  | t | 5359
30 | 型钢立柱 | 2003016 | 镀锌（包括斜撑） | t | 4701
31 | 波形钢板 | 2003017 | 镀锌（包括端头板、撑架） | t | 4957
32 | 托架 | 2003018 |  | kg | 5.66
33 | 钢板桩 | 2003020 | 混合规格 | t | 4624
34 | 钢管桩 | 2003021 | 直径219～2440mm，壁厚5～20mm | t | 5230
35 | 钢护筒 | 2003022 |  | t | 4352
36 | 钢套箱 | 2003023 |  | t | 4757
37 | 钢模板 | 2003025 | 各类定型大块钢模板 | t | 5111
38 | 组合钢模板 | 2003026 |  | t | 4978
39 | 门式钢支架 | 2003027 |  | t | 4920
40 | 四氟板式橡胶组合支座 | 6001002 | GJZF4系列、GYZF4系列 | dm3 | 84
41 | 板式橡胶支座 | 6001003 | GJZ系列、GYZ系列 | dm3 | 66
42 | 钢绞线群锚(3孔) | 6005005 | 包括夹片、锚垫板和螺旋筋 | 套 | 66
43 | 钢绞线群锚(5孔) | 6005007 | 包括夹片、锚垫板和螺旋筋 | 套 | 111
44 | 钢绞线群锚(7孔) | 6005009 | 包括夹片、锚垫板和螺旋筋 | 套 | 155
45 | 钢绞线群锚(10孔) | 6005012 | 包括夹片、锚垫板和螺旋筋 | 套 | 221
46 | 钢绞线群锚(15孔) | 6005015 | 包括夹片、锚垫板和螺旋筋 | 套 | 332
47 | 钢绞线群锚(19孔) | 6005018 | 包括夹片、锚垫板和螺旋筋 | 套 | 469
48 | 钢绞线群锚(24孔) | 6005020 | 包括夹片、锚垫板和螺旋筋 | 套 | 602
49 | 钢绞线群锚(31孔) | 6005021 | 包括夹片、锚垫板和螺旋筋 | 套 | 779
50 | 不锈钢板 | 2005002 |  | kg | 21.47
51 | 铁件 | 2009028 | 铁件 | kg | 4.04
52 | 镀锌铁件 | 2009029 |  | kg | 5.18
53 | 铁钉 | 2009030 | 混合规格 | kg | 4.31
54 | 8～12号铁丝 | 2001021 | 镀锌铁丝 | kg | 4.53
55 | 20～22号铁丝 | 2001022 | 镀锌铁丝 | kg | 4.77
56 | 刺铁丝 | 2001023 |  | kg | 5.91
57 | 铁皮 | 2003044 | 26号镀锌铁皮 | ㎡ | 25.02
58 | 钢板标志 | 6007001 | 包括板面、立柱、横梁、法兰盘、垫板及其他金属附件 | t | 7553
59 | 铝合金标志 | 6007002 | 包括板面、立柱、横梁、法兰盘、垫板及其他金属附件 | t | 18448
60 | 钢板网 | 2001025 | 网眼尺寸25×76mm | ㎡ | 22.08
61 | 铁丝编织网 | 2001026 | 镀锌铁丝（包括加强钢丝、花篮螺丝） | ㎡ | 18.42
62 | 标线漆 | 5009003 | 常温型 | kg | 15.98
63 | 底油 | 5009007 |  | kg | 8.85
64 | 热熔涂料 | 5009008 |  | kg | 5.31
65 | 反光膜 | 6007004 |  | ㎡ | 203.54
66 | 反光突起路钮 | 6007005 | 通用型、耐磨型、陶瓷隧道专用 | 个 | 17.7
67 | 柱式轮廓标 | 6007008 |  | 根 | 84.07
68 | 环氧树脂 | 5009009 | E－42，E－44，E－51 | kg | 23.01
69 | 土工布 | 5007001 | 4～5m宽 | ㎡ | 5.75
70 | 土工格栅 | 5007003 | 宽6m，聚乙烯单向、双向拉伸、聚炳烯双向、玻璃纤维 | ㎡ | 9.73
71 | 三维植被网 | 5001009 | EM2、EM3、EM4、EM5 | ㎡ | 10.62
72 | 塑料排水板 | 5001051 | 96g/m | m | 2.3
73 | 塑料编织袋 | 5001052 | 袋装砂井用 | 个 | 1.06
74 | 油毛毡 | 5009012 | 400g，0.915m×21.95m | ㎡ | 3.1
75 | 硝铵炸药 | 5005002 | 1号、2号岩石硝铵炸药 | kg | 13.45
76 | 导火线 | 5005003 |  | m | 1.42
77 | 普通雷管 | 5005006 |  | 个 | 1.24
78 | 电雷管 | 5005007 | 6号瞬发电雷管，带脚线1.5m | 个 | 3.27
79 | 非电毫秒雷管 | 5005008 | 导爆管长3～7m | 个 | 4.07
80 | 石油沥青（国产） | 3001001020 | 国产综合 | t | 3855
81 | 石油沥青（进口） | 3001001021 | 进口综合 | t | 4303
82 | 改性沥青（国产） | 3001002010 | 国产综合 | t | 4435
83 | 改性沥青（进口） | 3001002011 | 进口综合 | t | 5324
84 | 重油 | 3003001 |  | kg | 4.18
85 | 汽油 | 3003002 |  | kg | 8.62
86 | 柴油 | 3003003 | 0号，－10号，－20号 | kg | 7.21
87 | 煤 | 3005001 |  | t | 854
88 | 电 | 3005002 |  | kw.h | 0.85
89 | 水 | 3005004 |  | m³ | 2.72
90 | 原木 | 4003001 | 混合规格 | m³ | 1239
91 | 锯材 | 4003002 | 中板δ＝19～35，中方混合规格 | m³ | 1335
92 | 32.5级水泥 | 5509001 |  | t | 334
93 | 42.5级水泥 | 5509002 |  | t | 365
94 | 52.5级水泥 | 5509003 |  | t | 391
95 | 熟石灰（生石灰） | 5503003 |  | t | 262
96 | 砂 | 5503004 | 路面用堆方 | m³ | 188
97 | 中（粗）砂 | 5503005 | 混凝土、砂浆用堆方 | m³ | 198
98 | 机制砂 | 5503002 | 混凝土、砂浆用堆方 | m³ | 118
99 | 砂砾 | 5503007 | 堆方 | m³ | 70
100 | 片石 | 5505005 | 码方 | m³ | 84
101 | 矿粉 | 5503013 | 粒经＜0.0074cm，质量比＞70% | t | 133
102 | 碎石（2cm） | 5505012 | 最大粒径2cm堆方 | m³ | 128
103 | 碎石（4cm） | 5505013 | 最大粒径4cm堆方 | m³ | 123
104 | 碎石（6cm） | 5505014 | 最大粒径6cm堆方 | m³ | 118
105 | 碎石（8cm） | 5505015 | 最大粒径8cm堆方 | m³ | 114
106 | 碎石 | 5505016 | 未筛分碎石统料堆方 | m³ | 111
107 | 石屑 | 5503014 | 粒经≤0.8cm堆方 | m³ | 72
108 | 路面用碎石（1.5cm） | 5505017 | 最大粒经1.5cm堆方 | m³ | 138
109 | 路面用碎石（2.5cm） | 5505018 | 最大粒经2.5cm堆方 | m³ | 128
110 | 路面用碎石（3.5cm） | 5505019 | 最大粒经3.5cm堆方 | m³ | 123
111 | 块石 | 5505025 | 码方 | m³ | 97
112 | 料石 | 5505028 |  | m³ | 152
发布声明：
1、深圳市交通工程主要材料价格信息是深圳市交通工程造价管理站收集、整理、分析、上报，经省交通运输工程造价事务中心复核、综合分析而编制的，供工程计价时参考。
2、本价格为除税价已综合考虑材料价、包装费、运杂费、损耗费和采购保管费。
3、表中材料代号按交通运输部颁布的《公路工程预算定额》（JTG/T 3832-2018）编制，使用原部颁《公路工程预算定额》（JTG/T B06-02-2007）材料代号的可对照采用。